## Register Configuration
Color Coding: | Inputs
Calculations
CAN Bit Time Parameters
NBR | 500 | kbps
NBT | 2 | us
FOSC | 16 | MHz
BRP | 1
TQ | 125 | ns
TQ/Bit | 16
Bus length | 20 | m | Register settings
TRCV | 120 | ns | BRP | 0
TPROP | 440 | ns | PRSEG | 6
Minimum PRSEG | 3.52 |  | PHSEG1 | 3
SYNC | 1 | TQ | PHSEG2 | 3
PRSEG | 7 | TQ | SJW | 3
PHSEG1 | 4 | TQ
PHSEG2 | 4 | TQ
Actual TQ/Bit | 16
SJW_MAX | 4 | TQ
SJW | 4 | TQ
Sample Point | 75 | %
Osc Tol C1 | 1.25 | %
Osc Tol C2 | 0.98039 | %